## Sheet1
陕西煤业化工物资集团黄陵分公司安全质量标准化（库房）管理评分表
受检单位签字确认：
序号 | 考核体系 | 考核项目 | 考核内容 | 分值 | 评分办法 | 存在问题及得分
1 | 文 明 生 产 | 文 明 生 产 | 1、库区干净卫生、无垃圾杂物。 | 10 | 不符合要求的，每处扣1分。
|  |  | 2、车辆、设备外观干净整洁。 | 10 | 不符合要求的，每处扣2分。
|  |  | 3、业务办理，人员态度端正，言行礼貌。 | 10 | 不符合要求的，每处扣3分。
2 | 生 产 设 备 设 施 | 设 备 设 施 运 行 管 理 | 4、建立设备、设施的运行、检修、维护、保养的管理制度。 | 5 | 无该项制度的，不得分；缺少内容或操作性差的，扣5分。
|  |  | 5、建立设备设施运行台账，制定检维修计划。 | 10 | 无台账或检维修计划的，不得分；资料不齐全的，每次（项）扣1分。检维修计划（方案）没有作业危险分析和控制措施的，每项扣1分。
|  |  | 6、按检维修计划定期对设备设施和安全设备设施进行检修。 安全、消防设备设施不得随意拆除、挪用或弃置不用。确因检维修需要而拆除的，必须经安全、消防主管部门同意，并采取临时安全措施，检维修完毕后立即复原。 | 10 | 未按计划检维修的，每项扣2分；未对检修人员进行安全教育和作业现场安全交底的，每次扣1分；失修每处扣1分；未经安全、消防主管部门同意就拆除安全设备设施的，每处扣2分；未采取临时措施的，每处扣2分；检修完毕未及时恢复的，每处扣1分；检维修记录归档不规范、及时的，每处扣1分；检修完毕后未按程序试运行的，每项扣2分。
|  | 特 种 设 备 运 行 管 理 | 7、安防设备： （1）设备档案完整，资料数据保密。 （2）设备、设施、工具、配件等完整无缺陷。 | 10 | 不符合规定的，每处扣5分。
|  |  | 8、防雷设备： （1）库房应安装避雷针、避雷线、避雷网和避雷带 （2）运输工具在运输危险化学品时也必须有防雷措施。 | 10 | 不符合规定的，每处扣5分。
|  |  | 9、消防设备设施： （1）选用及安装应符合国家标准和有关规定，设备档案完整，安全状态良好。 （2）应当建立和落实消防设施的管理、检查、检测、维修、保养、建档等工作制度，对库区消防设施、电器设备、电气线路每年至少进行一次全面检测，检测报告存档备查。 | 10 | 使用无资质厂家生产的消防设备设施的，不得分；未进行检验的，不得分；档案资料不全的（含生产、安装、验收、登记、使用、维护等），每台套扣2分；
2 | 生 产 设 备 设 施 | 特 种 设 备 运 行 管 理 | 10、建立特种设备（电梯、起重机械、库区内专用机动车辆、安全附件及安全保护装置等）的管理制度。 | 5 | 无该项制度的，不得分；制度与有关规定不符的，每处扣1分。
|  |  | 11、按规定登记、建档、使用、维护保养和每月自检，按期由特种设备检验检测机构定期检验。 | 10 | 未进行检验的，不得分；档案资料不全的（含生产、安装、验收、登记、使用、维护等），每台套扣1分；未经检验合格或检验不合格就使用的，每台套扣2分；检验周期超过规定时间的，每台套扣2分。
|  |  | 12、起重机械设备（吊机、吊车、吊具等）： （1）吊车应设有下列安全装置并正常使用： ①吊车之间防碰撞装置。 ②大、小行车端头缓冲以及防冲撞装置。 ③过载保护装置。 ④主、副卷扬限位、报警装置。 ⑤登吊车信号装置及门联锁装置。 ⑥露天作业的防风装置。 ⑦电动警报器或大型电铃以及警报指示灯。 （2）吊车应装有能从地面辨别额定荷重的标识，不应超负荷作业。 （3）吊运物行走的安全路线，不应跨越有人操作的固定岗位或经常有人停留的场所，且不应随意越过主体设备。 （4）与机动车辆通道相交的轨道区域，应有必要的安全措施。 （5）起重机械的定期检验周期为一年，应在检验周期内使用，合格的检验报告，要长期完整保存。 （6）应有吊索具管理制度，车间有吊索具管理办法，明确规定集中存放地点，存放点有选用规格与对应载荷的标牌，有专人管理和保养。 （7）普通麻绳和白棕绳只能用于轻质物件捆绑和吊运，有断股、割伤、磨损严重的应报废。 （8）报废吊索具不得在现场存放或使用。 | 30 | 不符合规定的，每处扣1分。
|  |  | 13、库区内专用机动车辆： （1）安装厂内机动车辆牌照并粘贴安全检验合格标志。 （2）技术资料和档案、维护保养台账齐全，无遗漏。 （3）进行日常检查、保养和维护，保证正常的安全状态。 （4）每年检验一次，检验数据齐全有效。 | 5 | 不符合规定的，每处扣1分。
2 | 生 产 设 备 设 施 | 特 种 设 备 运 行 管 理 | 14、叉车： （1)叉车载重不超过额定能力，产品标志清楚。 (2)动力系统性能良好、运转平稳、无异响。 (3)叉车的操作符合规定。 (4)车架不得变形，螺栓不得缺少或松动；车轮防护装置齐全、牢固、无损坏。 (5)车辆转向系统良好，自由角满足额定要求。 (6)刹车系统灵敏，脚制动器踏板力均匀，手刹车完整、有效。 (7)升降架属具齐全、完好；门架前倾上下动作平稳。 | 5 | 不符合规定的，每处扣1分。
3 | 作业安全 | 生产现场管理和生产过程控制 | 15、建立至少包括下列危险作业的作业安全管理制度，明确责任部门、人员、许可范围、审批程序、许可签发人员等： （1）危险区域动火作业。 （2）进入受限空间作业。 （3）高处作业。 （4）大型吊装作业。 （5）临时用电作业。 （6）其他危险作业。 | 10 | 没有制度的，不得分；缺少一项危险作业规定的，扣5分；内容不全或操作性差的，每处扣2分。
|  |  | 16、应禁止与生产无关人员进入生产操作现场。 | 5 | 有与生产无关人员进入生产操作现场的，不得分。
|  |  | 17、仓库作业要求： (1)库区内严禁烟火。 (2)库区内按规定设置交通安全标志和设备设施。 (3)库区和仓库内路面平坦，无障碍物。 (4)消防通道和疏散通道畅通，应急指示和照明完好。 (5)特殊仓储物必须储存在专用仓库内。 (7)堆放易潮物品仓库的地面必须高于本区的基准面，并有防潮防雨淋设施。 (8)易燃、易潮物资仓库应有防水、防潮设施。 | 10 | 未按要求做到的，每处扣2分。
3 | 作 业 安 全 | 生 产 现 场 管 理 和 生 产 过 程 控 制 | 18、存储要求： （1）物品应分类储存，定置区域线清晰，数量和区域不超限。 （2）对于不采用托盘货架存储方式的物料，制定堆放要求，设置最高堆放高度，规定摆放方式，不得随意堆高。堆高的方式应该采用物流码数堆放，保证货物堆放的稳定性。 （3）对于采用托盘货架存储方式的物料，应定期检查货架的稳固性，安全性。使用设备存取货物时，应将货物放置到位。 | 5 | 未按要求做到的，每处扣1分。
|  |  | 19、危险化学品使用安全要求： （1）应建立危险化学品安全管理制度。 （2）储存、使用危险化学品应符合国家或行业有关法规、标准要求。 （3）采用颜色、标牌、标签等形式标明其危险性。 （4）使用的化学品必须按规定储存，设置明显标志，由专人负责保管。危险化学品专用仓库或专用储存室的储存设备和安全设施应定期进行检测。 （5）应按相关要求在储存和使用危险化学品的场所设置应急救援器材、通讯报警装置，并保证处于完好状态。 | 10 | 未建立制度的，不得分；未按要求做到的，每处扣 1分。
|  | 警 示 标 志 和 安 全 防 护 | 20、建立警示标志的管理制度。 | 5 | 无该项制度的，不得分。
|  |  | 21、在存在较大危险因素的作业场所或有关设备上，设置安全警示标志。 | 5 | 不符合规定的，每处扣1分；累计扣满5分的，追加扣除10分。
|  |  | 22、在检维修、施工、吊装等作业现场设置警戒区域，以及库区内的坑、沟、池、井、陡坡等设置安全盖板或护栏等。 | 10 | 不符合要求的，每处扣1分。
合计 |  |  |  | 200